## Feuille 1
GMP010 | m³ |  | Mur de maçonnerie.
Mur porteur de maçonnerie ordinaire à une face visible, avec des moellons irrégularités grossières, en pierre granitique, avec ses faces non taillées, pose à sec, dans des murs d'épaisseur variable, jusqu'à 50 cm.
Code interne |  | Désignation |  | Quantité | Unité | Prix unitaire | Prix total
mt06maa010c |  | Pierre granitique ordinaire pour maçonnerie, constituée d'éléments de taille variée, uniquement arrangés au marteau. |  | 1.3 | m³ | 543 | 705.9
mo022 |  | Compagnon professionnel III/CP2 poseur de pierre naturelle. |  | 3.85 | h | 57.66 | 221.99
mo060 |  | Ouvrier professionnel II/OP poseur de pierre naturelle. |  | 3.85 | h | 51.29 | 197.47
|  | Frais de chantier des unités d'ouvrage |  | 2 | % | 1125.36 | 22.51
Coût d'entretien décennal: 80,35Dhs les 10 premières années. | [5 empty] | Montant total HT: | 1147.87