## Feuille 1
GOA050 | kg |  | Acier dans les poteaux.
Acier NF EN 10219-1 S275J0H, dans les poteaux constitués de pièces simples de profilés creux formés à froid des séries rond, carré ou rectangulaire, finition avec impression antioxydante, placés avec assemblages soudés sur site, à une hauteur de jusqu'à 3 m. Le prix comprend les soudures, les coupes, les épointages, les pièces spéciales, les plaques d'ancrage et les platines de liaison poteau-poteau, les douilles et les éléments auxiliaires de montage.
Code interne |  | Désignation |  | Quantité | Unité | Prix unitaire | Prix total
mt07ali024e |  | Acier NF EN 10219-1 S275J0H, dans profilés creux formés à froid, pièces simples, pour applications structurales, des séries rond, carré ou rectangulaire, finition avec impression antioxydante. Travaillé et monté en atelier, à placer avec assemblages soudés sur site. |  | 1 | kg | 21.04 | 21.04
mq08sol020 |  | Équipement et éléments auxiliaires pour soudure électrique. |  | 0.015 | h | 29.89 | 0.45
mo047 |  | Compagnon professionnel III/CP2 charpentier métal. |  | 0.017 | h | 60.54 | 1.03
mo094 |  | Ouvrier professionnel II/OP charpentier métal. |  | 0.017 | h | 53.85 | 0.92
|  | Frais de chantier des unités d'ouvrage |  | 2 | % | 23.44 | 0.47
Coût d'entretien décennal: 0,72Dhs les 10 premières années. | [5 empty] | Montant total HT: | 23.91