## Feuille 1
GVI010 | m | Arc de voussoirs en pierre naturelle.
Arc de pierre naturelle calcaire constitué de voussoirs de 60x40x40 cm, finition bouchardée, équerrées et travaillées en atelier, avec section trapézoïdale selon le plan de détail, placées avec du mortier de chaux industriel, couleur Marfil, M-15, fourni en sacs; montage et démontage des cintres et des étais.
Code interne |  |  | Désignation | Quantité | Unité | Prix unitaire | Prix total
mt06dpn010a |  |  | Voussoir en pierre naturelle calcaire de 60x40x40 cm, finition bouchardée. | 1.66 | U | 937.22 | 1555.79
mt08cim020 |  |  | Cintre en bois pour réalisation d'un arc. | 1 | m | 907.33 | 907.33
mt08cim030a |  |  | Bois de pin pour réalisation du cintre. | 0.15 | m³ | 4216.4 | 632.46
mt08aaa010a |  |  | Eau. | 0.007 | m³ | 17.79 | 0.12
mt09mcu010aOh |  |  | Mortier industriel pour maçonnerie, de chaux, couleur Marfil, catégorie M-15 (résistance à la compression 15 N/mm²), composé de chaux hydraulique naturelle, type NHL 5, selon NF EN 459-1 et granulats siliceux sélectionnés, fourni en sacs, selon NF EN 998-2. | 0.038 | t | 4371.77 | 166.13
mo022 |  |  | Compagnon professionnel III/CP2 poseur de pierre naturelle. | 4.125 | h | 57.66 | 237.85
mo060 |  |  | Ouvrier professionnel II/OP poseur de pierre naturelle. | 4.235 | h | 51.29 | 217.21
|  |  | Frais de chantier des unités d'ouvrage | 2 | % | 3716.89 | 74.34
Coût d'entretien décennal: 265,39Dhs les 10 premières années. | [5 empty] | Montant total HT: | 3791.23