## Feuille 1
TCG220 | U | Système de chaudière à gaz, à condensation, pour l'extérieur.
Équipement autonome pour extérieurs constitué de 2 chaudières à condensation dans armoire, avec échangeurs à tubes en aluminium à ailettes et brûleurs modulantes à gaz naturelle, puissance utile 200 kW, poids 604 kg, dimensions 2230x1717x1285 mm. Totalement monté, connecté et testé.
Code interne |  | Désignation | Quantité | Unité | Prix unitaire | Prix total
mt38cbu080ea |  | Équipement autonome pour extérieurs constitué de 2 chaudières à condensation dans armoire, avec échangeurs à tubes en aluminium à ailettes et brûleurs modulantes à gaz naturelle, puissance utile 200 kW, poids 604 kg, dimensions 2230x1717x1285 mm. | 1 | U | 380241 | 380241
mo004 |  | Compagnon professionnel III/CP2 chauffagiste. | 4.62 | h | 59.53 | 275.03
mo103 |  | Ouvrier professionnel II/OP chauffagiste. | 4.62 | h | 51.22 | 236.64
|  | Frais de chantier des unités d'ouvrage | 2 | % | 380753 | 7615.05
Coût d'entretien décennal: 368.949,39Dhs les 10 premières années. |  |  |  |  | Montant total HT: | 388368