## Feuille 1
TQV020 | m |  | Réseau d'évacuation d'appareils sanitaires, encastré.
Réseau d'évacuation d'appareils sanitaires, encastré, en polypropylène, de 40 mm de diamètre, assemblage avec joint élastique.
Code interne |  | Désignation |  | Quantité | Unité | Prix unitaire | Prix total
mt36tip400a |  | Matériau auxiliaire pour montage et fixation à l'ouvrage des tuyaux en polypropylène, de 40 mm de diamètre. |  | 1 | U | 1.04 | 1.04
mt36tip010ad |  | Tube en polypropylène, de 40 mm de diamètre et 1,8 mm d'épaisseur, avec extrémité évasée et joint élastique, selon NF EN 1451-1, avec le prix augmenté de 15% pour cause d'accessoires et pièces spéciales. |  | 1.05 | m | 60.92 | 63.97
mo008 |  | Compagnon professionnel III/CP2 plombier. |  | 0.07 | h | 59.53 | 4.17
mo107 |  | Ouvrier professionnel II/OP plombier. |  | 0.035 | h | 51.22 | 1.79
|  | Frais de chantier des unités d'ouvrage |  | 2 | % | 70.97 | 1.42
Coût d'entretien décennal: 3,62Dhs les 10 premières années. | [5 empty] | Montant total HT: | 72.39