## Feuille 1
TVA030 | U | Ventilateur pour toit.
Ventilateur centrifuge pour toit, décharge horizontal et profil bas, avec rouet à ailettes vers l'arrière, base en acier galvanisé couverte d'aluminium, moteur à rotor externe pour alimentation monophasée à 230 V et 50/60 Hz de fréquence, avec protection thermique, isolation classe F, degré de protection IP54, refroidissement naturel, de 2450 tr/min, puissance absorbée 0,14 kW, débit maximum 1100 m³/h, niveau de pression sonore 64 dBA, avec maille de protection contre l'entrée de feuilles et d'oiseaux, pour conduit de 225 mm de diamètre. Comprend les accessoires et les éléments de fixation.
Code interne |  |  | Désignation | Quantité | Unité | Prix unitaire | Prix total
mt42svs030ao1 |  |  | Ventilateur centrifuge pour toit, décharge horizontal et profil bas, avec rouet à ailettes vers l'arrière, base en acier galvanisé couverte d'aluminium, moteur à rotor externe pour alimentation monophasée à 230 V et 50/60 Hz de fréquence, avec protection thermique, isolation classe F, degré de protection IP54, refroidissement naturel, de 2450 tr/min, puissance absorbée 0,14 kW, débit maximum 1100 m³/h, niveau de pression sonore 64 dBA, avec maille de protection contre l'entrée de feuilles et d'oiseaux, pour conduit de 225 mm de diamètre. | 1 | U | 9860.34 | 9860.34
mt42svs900e |  |  | Accessoires et éléments de fixation de ventilateur pour toit. | 1 | U | 3975.91 | 3975.91
mo011 |  |  | Compagnon professionnel III/CP2 monteur. | 4.4 | h | 59.53 | 261.93
mo080 |  |  | Ouvrier professionnel II/OP monteur. | 4.4 | h | 51.29 | 225.68
|  |  | Frais de chantier des unités d'ouvrage | 2 | % | 14323.9 | 286.48
Coût d'entretien décennal: 13.879,82Dhs les 10 premières années. | [5 empty] | Montant total HT: | 14610.3