## Feuille 1
MPD020 | U | Douche avec lave-pieds de plage, en acier.
Douche avec lave-pieds pour plage, en acier inoxydable finition poli, avec 2 temporisateurs et 2 pommes de douche, fixée à une surface support (non comprise dans ce prix) et caillebotis de 1,5x1,5 m constitué de planches en bois de pin.
Code interne |  | Désignation | Quantité | Unité | Prix unitaire | Prix total
mt52dlv010o |  | Douche avec lave-pieds pour plage composée de: plaque d'ancrage de 250x250x10 mm en acier inoxydable AISI 304; corps de forme prismatique et de section carrée de 20x20 cm et 2,8 m de hauteur, en acier inoxydable AISI 316 finition poli, avec couvercles amovibles fixés avec des vis de sécurité; lave-pieds avec repose-pieds réalisé avec tubes en acier inoxydable AISI 316 finition poli fixé au corps central avec des plaques et des vis de sécurité; 2 temporisateurs démontables sous forme de boutons en acier finition chromée, hébergés à l'intérieur du corps de la douche; et 2 pommes de douche en acier finition chromée, vissées dans le corps de la douche, avec système antivandalisme et antivol. Comprend raccord de connexion de 3/4", les tuyauteries en acier inoxydable AISI 304 pour conduction d'eau et boulons d'ancrage. | 1 | U | 29969.2 | 29969.2
mt52dlv030b |  | Caillebotis de 1,5x1,5 m constitué de planches en bois de pin traité en autoclave de 95x35 mm, avec structure et plaque centrale en acier galvanisé pour recevoir la douche ou le lave-pieds, y compris tirefonds en acier inoxydable. | 1 | U | 3563.9 | 3563.9
mt09reh330 |  | Mortier de résine époxy avec sable de silice, à durcissement rapide, pour remplissage des ancrages. | 0.2 | kg | 60.58 | 12.12
mq04cag010a |  | Camion grue jusqu'à 6 t de charge maximale. | 0.33 | h | 492.97 | 162.68
mo041 |  | Compagnon professionnel III/CP2 VRD espaces publics. | 6.051 | h | 57.66 | 348.9
mo087 |  | Ouvrier professionnel II/OP VRD espaces publics. | 6.051 | h | 51.29 | 310.36
|  | Frais de chantier des unités d'ouvrage | 2 | % | 34367.1 | 687.34
Coût d'entretien décennal: 10.270,96Dhs les 10 premières années. |  |  |  |  | Montant total HT: | 35054.5