## Feuille 1
ATN030 | U | Abattage d'un arbre.
Abattage d'un arbre de jusqu'à 5 m de hauteur, de 15 à 30 cm de diamètre de tronc et couronne peu feuillue, avec tronçonneuse, avec extraction de la souche, le chargement manuel sur le camion et transport des résidus végétaux à la décharge spécifiée, située une distance maximum de 10 km. Le prix comprend le temps d'attente sur chantier pendant les opérations de charge, le trajet aller, le déchargement et le trajet retour.
Code interne |  |  | Désignation | Quantité | Unité | Prix unitaire | Prix total
mq09sie010 |  |  | Tronçonneuse à essence, de 50 cm de lame et 2 kW de puissance. | 0.271 | h | 29.33 | 7.95
mq01exn020a |  |  | Rétro-pelleteuse hydraulique sur pneus, de 105 kW. | 0.063 | h | 453.14 | 28.55
mq02roa010a |  |  | Rouleau vibrant à guidage manuel, de 700 kg, largeur de travail 70 cm. | 0.174 | h | 82.71 | 14.39
mq04cag010a |  |  | Camion grue jusqu'à 6 t de charge maximale. | 0.11 | h | 483.44 | 53.18
mo040 |  |  | Compagnon professionnel III/CP2 jardinier. | 0.383 | h | 57.66 | 22.08
mo086 |  |  | Ouvrier professionnel II/OP jardinier. | 0.754 | h | 51.29 | 38.67
|  |  | Frais de chantier des unités d'ouvrage | 2 | % | 164.82 | 3.3
[6 empty] | Montant total HT: | 168.12