## Feuille 1
ATR090 | m³ | Remblai d'assise.
Remblai d'assise réalisé à ciel ouvert, avec grave naturelle granitique, et compactage en couches successives de 30 cm d'épaisseur maximale avec plaque vibrante à guidage manuel, jusqu'à atteindre une densité sèche au moins égale à 95% de la maximale obtenue par essai Proctor Modifié. Le prix ne comprend pas la réalisation de l'essai Proctor Modifié.
Code interne |  | Désignation | Quantité | Unité | Prix unitaire | Prix total
mt01zah010b |  | Grave naturelle granitique. | 2.2 | t | 119.72 | 263.38
mq04dua020b |  | Dumper à décharge frontale de 2 t de charge utile. | 0.116 | h | 90.63 | 10.51
mq02rod010d |  | Plaque vibrante à guidage manuel, de 300 kg, largeur de travail 70 cm, réversible. | 0.174 | h | 62.47 | 10.87
mq02cia020j |  | Camion citerne, de 8 m³ de capacité. | 0.012 | h | 1037.87 | 12.45
mo113 |  | Ouvrier d'exécution I/OE1 construction. | 0.077 | h | 48.31 | 3.72
|  | Frais de chantier des unités d'ouvrage | 2 | % | 300.93 | 6.02
[5 empty] | Montant total HT: | 306.95