## Feuille 1
EMG080 | U | Porte enroulable pour garage, de panneaux sandwich isolants en aluminium.
Porte enroulable pour garage, à lames lisses de panneau sandwich en aluminium profilé avec noyau isolant en mousse de polyuréthane, 300x250 cm, finition prélaqué de couleur blanche, avec ouverture automatique. Comprend le matériel de connexion électrique et l'équipement de motorisation.
Code interne |  | Désignation | Quantité | Unité | Prix unitaire | Prix total
mt26pge020aj |  | Porte enroulable pour garage, à lames lisses de panneau sandwich en aluminium profilé avec noyau isolant en mousse de polyuréthane, 300x250 cm, finition prélaqué de couleur blanche, caisson récupérateur doublé, tour, ressorts de torsion, poulies, guides, les accessoires et fermeture centrale avec clé de sécurité. Selon NF EN 13241-1. | 1 | U | 36395.1 | 36395.1
mt26egm010cb |  | Équipement de motorisation pour ouverture et fermeture automatique, pour porte de garage enroulable de plus de 160 kg. | 1 | U | 6258.66 | 6258.66
mt26egm012 |  | Accessoires (serrure, bouton-poussoir, émetteur, récepteur et photocellule) pour automatisation d'une porte de garage. | 1 | U | 3181.49 | 3181.49
mo020 |  | Compagnon professionnel III/CP2 construction. | 0.759 | h | 57.66 | 43.76
mo113 |  | Ouvrier d'exécution I/OE1 construction. | 0.759 | h | 48.31 | 36.67
mo018 |  | Compagnon professionnel III/CP2 menuisier PVC et métal. | 1.77 | h | 58.54 | 103.62
mo059 |  | Ouvrier professionnel II/OP menuisier PVC et métal. | 1.77 | h | 51.45 | 91.07
mo003 |  | Compagnon professionnel III/CP2 électricien. | 6.321 | h | 59.53 | 376.29
|  | Frais de chantier des unités d'ouvrage | 2 | % | 46486.6 | 929.73
Coût d'entretien décennal: 9.483,27Dhs les 10 premières années. |  |  |  |  | Montant total HT: | 47416.4