## Feuille 1
GAO190 | m³ | Reprise en sous-oeuvre via l'agrandissement latéral de la fondation existante, en augmentant sa hauteur.
Reprise en sous-oeuvre via l'agrandissement latéral de la fondation existante, en augmentant sa hauteur, avec une nouvelle fondation en béton armé, de 60x40 cm de section, réalisée par parties alternées, en phases successives, avec béton prêt à l'emploi BCN: CPJ-CEM II/A 32,5 - TP - B 30 - 15/25 - E: 2a - BA - P 18-305, coulage avec des moyens manuels, et acier Fe E 500, avec une quantité approximative de 30 kg/m³; montage, démontage et retrait du système de coffrage et de tout le matériel auxiliaire, une fois la fondation en état de reprendre les efforts. Comprend le fil de fer à lier et les séparateurs. Le prix comprend le ferraillage de l'armature et la pose en coffrage ou sur site, mais il ne comprend pas l'excavation, le remblai, le compactage du terrain ni la connexion entre la nouvelle fondation et celle existante.
Code interne |  | Désignation | Quantité | Unité | Prix unitaire | Prix total
mt08ema100 |  | Système de coffrage récupérable de panneaux en bois, pour les travaux de reprise en sous-oeuvre de fondation, allant jusqu'à 2 m de profondeur de la base d'appui. | 1 | m² | 213.49 | 213.49
mt07aco020a |  | Séparateur homologué pour fondations. | 8 | U | 1.99 | 15.92
mt07aco055a |  | Barres en acier haute adhérence, Fe E 500, de divers diamètres. | 30.6 | kg | 9.6 | 293.76
mt08var050 |  | Fil de fer galvanisé pour attacher, de 1,30 mm de diamètre. | 0.12 | kg | 17.79 | 2.13
mt10haf040bbhg |  | Béton prêt à l'emploi BCN: CPJ-CEM II/A 32,5 - TP - B 30 - 15/25 - E: 2a - BA - P 18-305. | 1.1 | m³ | 862.06 | 948.27
mo043 |  | Compagnon professionnel III/CP2 ferrailleur. | 0.157 | h | 60.54 | 9.5
mo090 |  | Ouvrier professionnel II/OP ferrailleur. | 0.235 | h | 53.85 | 12.65
mo113 |  | Ouvrier d'exécution I/OE1 construction. | 1.373 | h | 48.31 | 66.33
mo045 |  | Compagnon professionnel III/CP2 bétonneur. | 0.065 | h | 60.54 | 3.94
mo092 |  | Ouvrier professionnel II/OP bétonneur. | 0.392 | h | 53.85 | 21.11
|  | Frais de chantier des unités d'ouvrage | 2 | % | 1587.1 | 31.74
Coût d'entretien décennal: 32,38Dhs les 10 premières années. |  |  |  |  | Montant total HT: | 1618.84