## Feuille 1
GIB070 | m³ | Béton à ferrailler dans les poutres entre semelles.
Béton à ferrailler dans les poutres entre semelles, BCN: CPJ-CEM II/A 32,5 PM - TP - B 30 - 15/25 - E: 4a¹ - BA - P 18-305, confectionné sur le chantier, et coulage avec des moyens manuels.
Code interne |  |  | Désignation | Quantité | Unité | Prix unitaire | Prix total
mt08aaa010a |  |  | Eau. | 0.189 | m³ | 17.79 | 3.36
mt01arg000a |  |  | Sable criblé. | 0.402 | m³ | 266.78 | 107.25
mt01arg001ar |  |  | Gros granulats homogénéisés, de taille maximale 15/25 mm. | 0.755 | m³ | 284.89 | 215.09
mt08cem001a |  |  | Ciment résistant aux sulfates, en sacs. | 483 | kg | 1.34 | 647.22
mq06hor010 |  |  | Bétonnière électrique avec une capacité de gâchage de 160 l. | 0.73 | h | 30.11 | 21.98
mo045 |  |  | Compagnon professionnel III/CP2 bétonneur. | 0.092 | h | 60.54 | 5.57
mo092 |  |  | Ouvrier professionnel II/OP bétonneur. | 0.366 | h | 53.85 | 19.71
mo113 |  |  | Ouvrier d'exécution I/OE1 construction. | 1.373 | h | 48.31 | 66.33
mo112 |  |  | Ouvrier d'exécution I/OE2 construction. | 1.439 | h | 49.88 | 71.78
|  |  | Frais de chantier des unités d'ouvrage | 2 | % | 1158.29 | 23.17
Coût d'entretien décennal: 35,44Dhs les 10 premières années. | [5 empty] | Montant total HT: | 1181.46