## Feuille 1
GIB080 | m³ | Béton à ferrailler dans les plots.
Béton à ferrailler dans les plots, BCN: CPJ-CEM II/A 32,5 - TP - B 25 - 15/25 - E: 2a - BA - P 18-305, confectionné sur le chantier, et coulage avec des moyens manuels.
Code interne |  |  | Désignation | Quantité | Unité | Prix unitaire | Prix total
mt08aaa010a |  |  | Eau. | 0.189 | m³ | 17.79 | 3.36
mt01arg000a |  |  | Sable criblé. | 0.42 | m³ | 266.78 | 112.05
mt01arg001ar |  |  | Gros granulats homogénéisés, de taille maximale 15/25 mm. | 0.788 | m³ | 284.89 | 224.49
mt08cem000a |  |  | Ciment gris en sacs. | 451.5 | kg | 1.29 | 582.44
mq06hor010 |  |  | Bétonnière électrique avec une capacité de gâchage de 160 l. | 0.73 | h | 30.11 | 21.98
mo045 |  |  | Compagnon professionnel III/CP2 bétonneur. | 0.092 | h | 60.54 | 5.57
mo092 |  |  | Ouvrier professionnel II/OP bétonneur. | 0.366 | h | 53.85 | 19.71
mo113 |  |  | Ouvrier d'exécution I/OE1 construction. | 1.373 | h | 48.31 | 66.33
mo112 |  |  | Ouvrier d'exécution I/OE2 construction. | 1.439 | h | 49.88 | 71.78
|  |  | Frais de chantier des unités d'ouvrage | 2 | % | 1107.71 | 22.15
Coût d'entretien décennal: 33,90Dhs les 10 premières années. | [5 empty] | Montant total HT: | 1129.86