## Feuille 1
AAO080 | m³ | Remblai localisé avec matériau drainant.
Remblai localisé avec grave filtrante classifiée, pour drainage, et compactage en couches successives de 20 cm d'épaisseur maximale avec rouleau vibrant à guidage manuel. Le prix ne comprend pas le réseau de drainage.
Code interne |  |  | Désignation | Quantité | Unité | Prix unitaire | Prix total
mt01ard030a |  |  | Grave filtrante classifiée. | 1.5 | t | 222.33 | 333.5
mt08aaa010a |  |  | Eau. | 0.008 | m³ | 18.18 | 0.15
mq01pan070b |  |  | Mini pelle chargeuse sur pneus, de 52 kW/1 m³ kW. | 0.028 | h | 327.59 | 9.17
mq02roa010a |  |  | Rouleau vibrant à guidage manuel, de 700 kg, largeur de travail 70 cm. | 0.395 | h | 84.34 | 33.31
mo113 |  |  | Ouvrier d'exécution I/OE1 construction. | 0.434 | h | 48.31 | 20.97
|  |  | Frais de chantier des unités d'ouvrage | 2 | % | 397.1 | 7.94
Coût d'entretien décennal: 16,20Dhs les 10 premières années. | [5 empty] | Montant total HT: | 405.04