## Feuille 1
AAO080 | m³ | Remblai localisé avec matériau drainant.
Remblai localisé avec grave filtrante non classifiée, sous fondation, pour drainage de l'eau provenant du côté de l'excavation et/ou de la partie inférieure de celle-ci, et compactage en couches successives de 20 cm d'épaisseur maximale avec plaque vibrante à guidage manuel. Le prix ne comprend pas les drains linéaires.
Code interne |  | Désignation | Quantité | Unité | Prix unitaire | Prix total
mt01ard030b |  | Grave filtrante sans classification. | 1.5 | t | 205.02 | 307.53
mt08aaa010a |  | Eau. | 0.008 | m³ | 18.18 | 0.15
mq01pan070b |  | Mini pelle chargeuse sur pneus, de 52 kW/1 m³ kW. | 0.028 | h | 327.59 | 9.17
mq02rod010d |  | Plaque vibrante à guidage manuel, de 300 kg, largeur de travail 70 cm, réversible. | 0.391 | h | 63.7 | 24.91
mo113 |  | Ouvrier d'exécution I/OE1 construction. | 0.43 | h | 48.31 | 20.77
|  | Frais de chantier des unités d'ouvrage | 2 | % | 362.53 | 7.25
Coût d'entretien décennal: 14,79Dhs les 10 premières années. |  |  |  |  | Montant total HT: | 369.78