## Feuille 1
AAO090 | m³ |  | Remblai localisé avec granulats recyclés, pour drainage.
Remblai localisé avec granulat recyclé de béton de 40 à 80 mm de diamètre, pour drainage, et compactage en couches successives de 20 cm d'épaisseur maximale avec plaque vibrante à guidage manuel. Le prix ne comprend pas le réseau de drainage.
Code interne |  | Désignation |  | Quantité | Unité | Prix unitaire | Prix total
mt01aro010h |  | Granulat recyclé de béton, de granulométrie comprise entre 40 et 80 mm, fourni par camion. |  | 2.325 | t | 104.53 | 243.03
mt08aaa010a |  | Eau. |  | 0.008 | m³ | 18.18 | 0.15
mq01pan070b |  | Mini pelle chargeuse sur pneus, de 52 kW/1 m³ kW. |  | 0.028 | h | 327.59 | 9.17
mq02rod010d |  | Plaque vibrante à guidage manuel, de 300 kg, largeur de travail 70 cm, réversible. |  | 0.395 | h | 63.7 | 25.16
mo113 |  | Ouvrier d'exécution I/OE1 construction. |  | 0.434 | h | 48.31 | 20.97
|  | Frais de chantier des unités d'ouvrage |  | 2 | % | 298.48 | 5.97
Coût d'entretien décennal: 12,18Dhs les 10 premières années. | [5 empty] | Montant total HT: | 304.45