## Feuille 1
BEB030 | m² |  | Renfort d'imperméabilisation d'un bassin ou d'un canal, avec géomembrane.
Renfort ponctuel d'imperméabilisation de bassin ou de canal, d'eau potable, avec géomembrane homogène en polychlorure de vinyle plastifié (PVC-P), de 1,2 mm d'épaisseur, couleur grise, avec une densité de 1240 kg/m³ selon NF EN ISO 1183 et résistance CBR au poinçonnement de 1,8 kN selon NF EN ISO 12236, placée avec des recouvrements, sans adhérer au support, sur mortier-colle amélioré, C2 E S1, avec temps ouvert allongé et grande déformabilité.
Code interne |  | Désignation |  | Quantité | Unité | Prix unitaire | Prix total
mt09mcr250b |  | Mortier-colle amélioré, C2 E S1, avec temps ouvert allongé et grande déformabilité, selon NF EN 12004, pour la fixation de recouvrements de géomembranes, composé de ciments spéciaux, granulats sélectionnés et résines synthétiques. |  | 0.6 | kg | 36.35 | 21.81
mt15dag010a |  | Géomembrane homogène en polychlorure de vinyle plastifié (PVC-P), de 1,2 mm d'épaisseur, couleur grise, avec une densité de 1240 kg/m³ selon NF EN ISO 1183 et résistance CBR au poinçonnement de 1,8 kN selon NF EN ISO 12236, fournie en rouleaux de 2,05 m de largeur et 150 m de longueur. |  | 1.1 | m² | 125.68 | 138.25
mo029 |  | Compagnon professionnel III/CP2 poseur de membranes d'étanchéité. |  | 1.452 | h | 57.66 | 83.72
mo067 |  | Ouvrier professionnel II/OP poseur de membranes d'étanchéité. |  | 0.726 | h | 51.29 | 37.24
|  | Frais de chantier des unités d'ouvrage |  | 2 | % | 281.02 | 5.62
Coût d'entretien décennal: 14,33Dhs les 10 premières années. | [5 empty] | Montant total HT: | 286.64