## Feuille 1
BES010 | m² |  | Couche séparatrice: film de polyéthylène.
Film imperméable en polyéthylène de faible densité (LDPE) de 0,3 mm d'épaisseur et 300 g/m² de masse surfacique, couleur noire. Mise en place: avec des recouvrements, directement sur le terrain, sur un hérisson ou sur un surface de béton.
Code interne |  | Désignation |  | Quantité | Unité | Prix unitaire | Prix total
mt16png020i |  | Film imperméable en polyéthylène de faible densité (LDPE) de 0,3 mm d'épaisseur et 300 g/m² de masse surfacique, couleur noire. |  | 1.15 | m² | 23.6 | 27.14
mo020 |  | Compagnon professionnel III/CP2 construction. |  | 0.036 | h | 57.66 | 2.08
mo113 |  | Ouvrier d'exécution I/OE1 construction. |  | 0.018 | h | 48.31 | 0.87
|  | Frais de chantier des unités d'ouvrage |  | 2 | % | 30.09 | 0.6
Coût d'entretien décennal: 1,53Dhs les 10 premières années. | [5 empty] | Montant total HT: | 30.69