## Feuille 1
BES020 | m² |  | Imperméabilisation du terrain avec un film de polyéthylène.
Imperméabilisation du terrain avec feuille de polyéthylène haute densité (PEHD/HDPE) obtenue par un procédé de calandrage, de 1,5 mm d'épaisseur, couleur noire. Mise en place: avec des recouvrements directement sur le terrain fixée en recouvrements et aux bords par soudure thermoplastique, dans une zone de travail ayant surface inférieure à 500 m².
Code interne |  | Désignation |  | Quantité | Unité | Prix unitaire | Prix total
mt16png030b |  | Feuille de polyéthylène haute densité (PEHD/HDPE) obtenue par un procédé de calandrage, de 1,5 mm d'épaisseur, couleur noire, 945 kg/m³ de densité, d'une teneur minimale en carbone de 2% et élongation à la rupture >= 800%, avec résistance aux rayons UV et aux intempéries. |  | 1.08 | m² | 32.01 | 34.57
mq08sol040 |  | Équipement et éléments auxiliaires pour soudure des matériaux thermoplastiques. |  | 0.176 | h | 136.28 | 23.99
mo029 |  | Compagnon professionnel III/CP2 poseur de membranes d'étanchéité. |  | 0.194 | h | 57.66 | 11.19
mo067 |  | Ouvrier professionnel II/OP poseur de membranes d'étanchéité. |  | 0.387 | h | 51.29 | 19.85
|  | Frais de chantier des unités d'ouvrage |  | 2 | % | 89.6 | 1.79
Coût d'entretien décennal: 4,57Dhs les 10 premières années. | [5 empty] | Montant total HT: | 91.39