## Feuille 1
BGI020 | m³ | Béton de propreté.
Béton BCN: CPJ-CEM II/A 32,5 - P - B 16 - 15/25 - E: 1 - NA - P 18-305, coulage avec des moyens manuels, pour la réalisation de couche de béton de propreté et nivellement des fonds de fondations, dans le fond de l'excavation préalablement réalisée.
Code interne |  |  | Désignation | Quantité | Unité | Prix unitaire | Prix total
mt08aaa010a |  |  | Eau. | 0.189 | m³ | 18.24 | 3.45
mt01arg000a |  |  | Sable criblé. | 0.452 | m³ | 273.47 | 123.61
mt01arg001ar |  |  | Gros granulats homogénéisés, de taille maximale 15/25 mm. | 0.846 | m³ | 292.04 | 247.07
mt08cem000a |  |  | Ciment gris en sacs. | 364.875 | kg | 1.33 | 485.28
mq06hor010 |  |  | Bétonnière électrique avec une capacité de gâchage de 160 l. | 0.693 | h | 30.74 | 21.3
mo045 |  |  | Compagnon professionnel III/CP2 bétonneur. | 0.091 | h | 60.54 | 5.51
mo092 |  |  | Ouvrier professionnel II/OP bétonneur. | 0.182 | h | 53.85 | 9.8
mo113 |  |  | Ouvrier d'exécution I/OE1 construction. | 1.271 | h | 48.31 | 61.4
mo112 |  |  | Ouvrier d'exécution I/OE2 construction. | 1.331 | h | 49.88 | 66.39
|  |  | Frais de chantier des unités d'ouvrage | 2 | % | 1023.81 | 20.48
Coût d'entretien décennal: 20,89Dhs les 10 premières années. | [5 empty] | Montant total HT: | 1044.29