## Feuille 1
BGI040 | m³ | Béton massif.
Béton non armé confectionné sur le chantier BCN: CPJ-CEM II/A 32,5 - P - B 16 - 15/25 - E: 1 - NA - P 18-305, coulage avec des moyens manuels, pour la réalisation de semelle.
Code interne |  |  | Désignation | Quantité | Unité | Prix unitaire | Prix total
mt08aaa010a |  |  | Eau. | 0.198 | m³ | 18.24 | 3.61
mt01arg000a |  |  | Sable criblé. | 0.473 | m³ | 273.47 | 129.35
mt01arg001ar |  |  | Gros granulats homogénéisés, de taille maximale 15/25 mm. | 0.887 | m³ | 292.04 | 259.04
mt08cem000a |  |  | Ciment gris en sacs. | 382.25 | kg | 1.33 | 508.39
mq06hor010 |  |  | Bétonnière électrique avec une capacité de gâchage de 160 l. | 0.726 | h | 30.74 | 22.32
mo045 |  |  | Compagnon professionnel III/CP2 bétonneur. | 0.061 | h | 60.54 | 3.69
mo092 |  |  | Ouvrier professionnel II/OP bétonneur. | 0.303 | h | 53.85 | 16.32
mo113 |  |  | Ouvrier d'exécution I/OE1 construction. | 1.271 | h | 48.31 | 61.4
mo112 |  |  | Ouvrier d'exécution I/OE2 construction. | 1.331 | h | 49.88 | 66.39
|  |  | Frais de chantier des unités d'ouvrage | 2 | % | 1070.51 | 21.41
Coût d'entretien décennal: 32,76Dhs les 10 premières années. | [5 empty] | Montant total HT: | 1091.92