## Feuille 1
BGM010 | m³ | Mur de soutènement en maçonnerie de pierre.
Mur de soutènement des terres en maçonnerie ordinaire de pierre calcaire, à une face visible, entre des terrains de différents niveaux, de 20 à 50 cm d'épaisseur et jusqu'à 3 m de hauteur, pose avec du mortier de chaux industriel, couleur Natural, M-15, fourni en sacs. Comprend les tubes en PVC pour drainage. Le prix ne comprend pas la fondation.
Code interne |  | Désignation | Quantité | Unité | Prix unitaire | Prix total
mt06maa010b |  | Pierre calcaire ordinaire pour maçonnerie, constituée d'éléments de taille variée, uniquement arrangés au marteau. | 1.25 | m³ | 486.19 | 607.74
mt08aaa010a |  | Eau. | 0.119 | m³ | 18.24 | 2.17
mt09mcu010aah |  | Mortier industriel pour maçonnerie, de chaux, couleur Natural, catégorie M-15 (résistance à la compression 15 N/mm²), composé de chaux hydraulique naturelle, type NHL 5, selon NF EN 459-1 et granulats siliceux sélectionnés, fourni en sacs, selon NF EN 998-2. | 0.658 | t | 2947.9 | 1939.72
mt36tie010da |  | Tube en PVC, série B, de 75 mm de diamètre et 3 mm d'épaisseur, avec extrémité évasée, selon NF EN 1329-1. | 0.05 | m | 39.06 | 1.95
mo022 |  | Compagnon professionnel III/CP2 poseur de pierre naturelle. | 4.841 | h | 57.66 | 279.13
mo060 |  | Ouvrier professionnel II/OP poseur de pierre naturelle. | 6.958 | h | 51.29 | 356.88
|  | Frais de chantier des unités d'ouvrage | 3 | % | 3187.59 | 95.63
Coût d'entretien décennal: 492,48Dhs les 10 premières années. |  |  |  |  | Montant total HT: | 3283.22