## Feuille 1
BTB010 | m² |  | Blindages en bois dans les puits et les tranchées.
Étaiement et blindage léger pour une protection de 20%, via appuis horizontaux, amortissables en 10 utilisations et butons en bois, amortissables en 30 utilisations, fixés avec des pointes en acier, dans tranchées, allant jusqu'à 3 m de profondeur et allant jusqu'à 1 m de largeur.
Code interne |  | Désignation |  | Quantité | Unité | Prix unitaire | Prix total
mt08emt040 |  | Bois de pin pour étaiement et blindage des excavations. |  | 0.01 | m³ | 2735.16 | 27.35
mt08emt045a |  | Buton en bois, de 70 à 90 mm de diamètre et entre 2 et 2,5 m de longueur, pour étaiement et blindage des excavations. |  | 0.003 | m³ | 2464.56 | 7.39
mt08var060 |  | Pointes d'acier de 20x100 mm. |  | 0.05 | kg | 106.36 | 5.32
mo041 |  | Compagnon professionnel III/CP2 VRD espaces publics. |  | 0.194 | h | 57.66 | 11.19
mo087 |  | Ouvrier professionnel II/OP VRD espaces publics. |  | 0.194 | h | 51.29 | 9.95
|  | Frais de chantier des unités d'ouvrage |  | 2 | % | 61.2 | 1.22
[6 empty] | Montant total HT: | 62.42