## Feuille 1
BTC020 | m² | Compactage d'un fond d'excavation.
Compactage de fond de tranchée ou puits, au 90% du Proctor Modifié, avec un rouleau vibrant à guidage manuel. Le prix ne comprend pas la réalisation de l'essai Proctor Modifié.
Code interne |  |  | Désignation | Quantité | Unité | Prix unitaire | Prix total
mq02roa010a |  |  | Rouleau vibrant à guidage manuel, de 700 kg, largeur de travail 70 cm. | 0.055 | h | 84.34 | 4.64
mq02cia020j |  |  | Camion citerne, de 8 m³ de capacité. | 0.024 | h | 1058.34 | 25.4
mo087 |  |  | Ouvrier professionnel II/OP VRD espaces publics. | 0.223 | h | 51.29 | 11.44
|  |  | Frais de chantier des unités d'ouvrage | 2 | % | 41.48 | 0.83
[6 empty] | Montant total HT: | 42.31