## Feuille 1
BTC020 | m² |  | Compactage d'un fond d'excavation.
Compactage de fond d'excavation pour revêtement de sol, au 90% du Proctor Modifié, avec des moyens mécaniques. Le prix ne comprend pas la réalisation de l'essai Proctor Modifié.
Code interne |  | Désignation |  | Quantité | Unité | Prix unitaire | Prix total
mq02rov010i |  | Compacteur monocylindrique vibrant autopropulsé, de 129 kW, de 16,2 t, largeur de travail 213,4 cm. |  | 0.018 | h | 621.08 | 11.18
mq02cia020j |  | Camion citerne, de 8 m³ de capacité. |  | 0.024 | h | 1058.34 | 25.4
mo087 |  | Ouvrier professionnel II/OP VRD espaces publics. |  | 0.104 | h | 51.29 | 5.33
|  | Frais de chantier des unités d'ouvrage |  | 2 | % | 41.91 | 0.84
[6 empty] | Montant total HT: | 42.75