## Feuille 1
BTM030 | m³ | Fouille en tranchées ou en rigoles, avec des moyens mécaniques.
Fouille en tranchées ou en rigoles en terrain compact, de plus de 1,25 m de profondeur maximale, avec des moyens mécaniques, et chargement dans le camion. Le prix ne comprend pas le transport des matériaux excavés.
Code interne |  |  | Désignation | Quantité | Unité | Prix unitaire | Prix total
mq01ret020b |  |  | Rétro chargeuse sur pneus, de 70 kW. | 0.299 | h | 364.48 | 108.98
mo087 |  |  | Ouvrier professionnel II/OP VRD espaces publics. | 0.183 | h | 51.29 | 9.39
|  |  | Frais de chantier des unités d'ouvrage | 2 | % | 118.37 | 2.37
[6 empty] | Montant total HT: | 120.74