## Feuille 1
BTR070 | m³ | Remblai de tranchées, avec des moyens mécaniques et compactage par inondation.
Remblai de tranchées avec sable 0/5 mm, avec des moyens mécaniques et compactage par inondation avec de l'eau, en recouvrement de tuyaux placés dans un terrain suffisamment perméable pour distribuer l'excès d'eau.
Code interne |  |  | Désignation | Quantité | Unité | Prix unitaire | Prix total
mt01ara030 |  |  | Sable de 0 à 5 mm de diamètre, propre. | 1.8 | t | 97.2 | 174.96
mq02cia020j |  |  | Camion citerne, de 8 m³ de capacité. | 0.044 | h | 1059.5 | 46.62
mq01pan010a |  |  | Chargeuse sur pneus de 120 kW/1,9 m³. | 0.088 | h | 401.51 | 35.33
mo087 |  |  | Ouvrier professionnel II/OP VRD espaces publics. | 0.097 | h | 51.29 | 4.98
|  |  | Frais de chantier des unités d'ouvrage | 2 | % | 261.89 | 5.24
[6 empty] | Montant total HT: | 267.13