## Feuille 1
BTX010 | m³ | Extension de terres.
Extension de terres avec un matériau de la classe B, en laissant le terrain grossièrement profilé, avec des moyens mécaniques.
Code interne |  |  | Désignation | Quantité | Unité | Prix unitaire | Prix total
mt01art050b |  |  | Matériau d'apport pour réalisation de terre-pleins, classe B selon NF P11-300. | 1 | m³ | 62.36 | 62.36
mq01pan010a |  |  | Chargeuse sur pneus de 120 kW/1,9 m³. | 0.014 | h | 401.51 | 5.62
mo087 |  |  | Ouvrier professionnel II/OP VRD espaces publics. | 0.097 | h | 55.31 | 5.37
|  |  | Frais de chantier des unités d'ouvrage | 2 | % | 73.35 | 1.47
[6 empty] | Montant total HT: | 74.82