## Feuille 1
LAP050 | U | Transplantation d'un palmier.
Transplantation d'un palmier de jusqu'à 3 m de hauteur, situé en entourage d'arbre, avec une pelleteuse.
Code interne |  |  | Désignation | Quantité | Unité | Prix unitaire | Prix total
mq01ret020b |  |  | Rétro chargeuse sur pneus, de 70 kW. | 1.65 | h | 364.48 | 601.39
mq04cag010b |  |  | Camion grue jusqu'à 10 t de charge maximale. | 0.22 | h | 558.89 | 122.96
mo040 |  |  | Compagnon professionnel III/CP2 jardinier. | 0.847 | h | 62.19 | 52.67
mo115 |  |  | Ouvrier jardinier. | 3.63 | h | 52.11 | 189.16
mo086 |  |  | Ouvrier professionnel II/OP jardinier. | 3.63 | h | 55.31 | 200.78
|  |  | Frais de chantier des unités d'ouvrage | 2 | % | 1166.96 | 23.34
Coût d'entretien décennal: 1.118,88Dhs les 10 premières années. | [5 empty] | Montant total HT: | 1190.3