## Feuille 1
LPD040 | m² |  | Recouvrement décoratif avec de l'écorce de pin.
Recouvrement décoratif, réalisé via: maille de polypropylène non tissé, de 150 mm/s de perméabilité à l'eau, exprimée comme indice de vitesse et 90 g/m² de masse surfacique, avec fonction anti-herbes, fixée sur le terrain avec ancrages en acier annelé en forme d'U, de 8 mm de diamètre; et extension d'écorce de pin, qualité extra, de 15/25 mm, avec des moyens manuels, jusqu'à former une couche uniforme d'épaisseur minimale 10 cm.
Code interne |  | Désignation |  | Quantité | Unité | Prix unitaire | Prix total
mt48mal010c |  | Maille de polypropylène non tissé, de 150 mm/s de perméabilité à l'eau, exprimée comme indice de vitesse, selon ISO 11058, et 90 g/m² de masse surfacique, avec fonction anti-herbes, perméable à l'air et aux nutriments, chimiquement inerte et stable, aux sols acides comme aux alcalins et avec résistance aux rayons UV. |  | 1.1 | m² | 5.83 | 6.41
mt48mal025 |  | Ancrage en acier annelé en forme de U, de 8 mm de diamètre, pour fixation des filets et des mailles au terrain. |  | 5 | U | 3.13 | 15.65
mt48mod030b |  | Écorce de pin, qualité extra, de 15/25 mm, pour un usage décoratif. |  | 0.1 | m³ | 550.35 | 55.04
mt08aaa010a |  | Eau. |  | 0.006 | m³ | 18.18 | 0.11
mo040 |  | Compagnon professionnel III/CP2 jardinier. |  | 0.114 | h | 57.66 | 6.57
mo086 |  | Ouvrier professionnel II/OP jardinier. |  | 0.357 | h | 51.29 | 18.31
|  | Frais de chantier des unités d'ouvrage |  | 2 | % | 102.09 | 2.04
Coût d'entretien décennal: 49,88Dhs les 10 premières années. | [5 empty] | Montant total HT: | 104.13