## Feuille 1
LPD040 | m² | Recouvrement décoratif avec de l'écorce de pin.
Recouvrement décoratif, réalisé via: extension d'écorce de pin, qualité extra, de 25/40 mm, avec des moyens manuels, jusqu'à former une couche uniforme d'épaisseur minimale 5 cm.
Code interne |  |  | Désignation | Quantité | Unité | Prix unitaire | Prix total
mt48mod030c |  |  | Écorce de pin, qualité extra, de 25/40 mm, pour un usage décoratif. | 0.05 | m³ | 572.59 | 28.63
mt08aaa010a |  |  | Eau. | 0.006 | m³ | 18.18 | 0.11
mo040 |  |  | Compagnon professionnel III/CP2 jardinier. | 0.085 | h | 57.66 | 4.9
mo086 |  |  | Ouvrier professionnel II/OP jardinier. | 0.242 | h | 51.29 | 12.41
|  |  | Frais de chantier des unités d'ouvrage | 2 | % | 46.05 | 0.92
Coût d'entretien décennal: 22,50Dhs les 10 premières années. | [5 empty] | Montant total HT: | 46.97