## Feuille 1
LPI040 | m |  | Système guide pour guidage de racines d'arbre.
Système guide pour guidage de racines d'arbre, constitué de panneau en polyéthylène haute densité (PEHD/HDPE), de 39 cm de hauteur et 1,5 mm d'épaisseur, avec double bord supérieur et dispositifs d'ancrage au terrain incorporés, pour compenser la poussée provoquée par la croissance des racines; placé autour de la souche de l'arbre pour guidage des racines vers le fond de la plantation. Comprend les vis pour l'assemblage des panneaux.
Code interne |  | Désignation |  | Quantité | Unité | Prix unitaire | Prix total
mt48tup010a |  | Panneau en polyéthylène haute densité (PEHD/HDPE), de 39 cm de hauteur et 1,5 mm d'épaisseur, avec double bord supérieur et dispositifs d'ancrage au terrain incorporés, pour compenser la poussée provoquée par la croissance des racines; avec des vis pour l'assemblage des panneaux. |  | 2.564 | m² | 222.34 | 570.08
mo040 |  | Compagnon professionnel III/CP2 jardinier. |  | 0.121 | h | 57.66 | 6.98
mo086 |  | Ouvrier professionnel II/OP jardinier. |  | 0.242 | h | 51.29 | 12.41
|  | Frais de chantier des unités d'ouvrage |  | 2 | % | 589.47 | 11.79
Coût d'entretien décennal: 225,47Dhs les 10 premières années. | [5 empty] | Montant total HT: | 601.26