## Feuille 1
LPS010 | m² | Géotextile non tissé.
Géotextile non tissé synthétique, thermosoudé, en polypropylène, avec une résistance à la traction longitudinale de 8,0 kN/m, une résistance à la traction transversale de 10,1 kN/m, une ouverture de cône à l'essai de perforation dynamique selon NF EN ISO 13433 inférieure à 40 mm, résistance CBR au poinçonnement 0,3 kN et une masse surfacique de 120 g/m². Mise en place: avec des recouvrements et avec piquets d'ancrage en acier, en forme de L, de 6 mm de diamètre (2 U/m²), directement sur le terrain.
Code interne |  |  | Désignation | Quantité | Unité | Prix unitaire | Prix total
mt14gso030aaae |  |  | Géotextile non tissé synthétique, thermosoudé, en polypropylène, avec une résistance à la traction longitudinale de 8 kN/m, une résistance à la traction transversale de 10,1 kN/m, une ouverture de cône à l'essai de perforation dynamique selon NF EN ISO 13433 inférieure à 40 mm, résistance CBR au poinçonnement 0,3 kN et une masse surfacique de 120 g/m², selon NF EN 13252. | 1.1 | m² | 14.52 | 15.97
mt48mal015c |  |  | Piquet d'ancrage en acier, en forme de L, de 6 mm de diamètre, pour fixation des filets et des mailles au terrain. | 2 | U | 6.36 | 12.72
mo041 |  |  | Compagnon professionnel III/CP2 VRD espaces publics. | 0.002 | h | 62.19 | 0.12
mo087 |  |  | Ouvrier professionnel II/OP VRD espaces publics. | 0.005 | h | 55.31 | 0.28
|  |  | Frais de chantier des unités d'ouvrage | 2 | % | 29.09 | 0.58
Coût d'entretien décennal: 1,48Dhs les 10 premières années. | [5 empty] | Montant total HT: | 29.67