## Feuille 1
LSP010 | m² |  | Paroi naturelle.
Paroi de bruyère naturelle, grammage fin, 4 kg/m², tissée tous les 10 cm avec fil d'acier galvanisé de 1 mm de diamètre, occultation de 100%, fixée avec un fil de fer galvanisé sur un support existant.
Code interne |  | Désignation |  | Quantité | Unité | Prix unitaire | Prix total
mt48cnj010f |  | Bruyère naturelle, grammage fin, 4 kg/m², tissée tous les 10 cm avec fil d'acier galvanisé de 1 mm de diamètre, occultation de 100%, fourni en rouleaux de 180 cm de hauteur et 300 cm de longueur. |  | 1 | m² | 94.98 | 94.98
mt08var050 |  | Fil de fer galvanisé pour attacher, de 1,30 mm de diamètre. |  | 0.1 | kg | 18.24 | 1.82
mo040 |  | Compagnon professionnel III/CP2 jardinier. |  | 0.113 | h | 62.19 | 7.03
mo115 |  | Ouvrier jardinier. |  | 0.113 | h | 52.11 | 5.89
|  | Frais de chantier des unités d'ouvrage |  | 2 | % | 109.72 | 2.19
Coût d'entretien décennal: 118,62Dhs les 10 premières années. | [5 empty] | Montant total HT: | 111.91