## Feuille 1
MAJ010 | U | Bac à sable.
Bac à sable en bois de pin sylvestre, traité en autoclave, de 3,00x3,00 m, pour enfant de 1 à 10 ans, avec zone d sécurité de 30,50 m² et 0,30 m de hauteur libre de chute. Mise en place: avec des chevilles chimiques, sur une base de béton. Comprend le sable pour remplissage intérieur du jeu pour enfants.
Code interne |  |  | Désignation | Quantité | Unité | Prix unitaire | Prix total
mt10hmf040aaeg |  |  | Béton non armé prêt à l'emploi BCN: CPJ-CEM II/A 32,5 - P - B 20 - 15/25 - E: 1 - NA - P 18-305. | 0.35 | m³ | 729.18 | 255.21
mt50spl105b |  |  | Fixation composée d'une cheville chimique, d'une rondelle et d'une vis en acier. | 8 | U | 54.17 | 433.36
mt52jig010J |  |  | Bac à sable en bois de pin sylvestre, traité en autoclave, de 3,00x3,00 m, pour enfant de 1 à 10 ans, avec zone d sécurité de 30,50 m² et 0,30 m de hauteur libre de chute, avec éléments de fixation. Selon NF EN 1176-1. | 1 | U | 15843.8 | 15843.8
mt01arp021b |  |  | Sable de granulométrie comprise entre 0,2 et 2 mm, sans particules de boue ni d'argile, pour aires de jeux pour enfants, selon NF EN 1177. | 1.35 | m³ | 410.52 | 554.2
mo041 |  |  | Compagnon professionnel III/CP2 VRD espaces publics. | 3.025 | h | 62.19 | 188.12
mo087 |  |  | Ouvrier professionnel II/OP VRD espaces publics. | 3.025 | h | 55.31 | 167.31
|  |  | Frais de chantier des unités d'ouvrage | 2 | % | 17442 | 348.84
Coût d'entretien décennal: 3.558,18Dhs les 10 premières années. | [5 empty] | Montant total HT: | 17790.9