## Feuille 1
MAJ030 | U | Balançoire.
Balançoire en tube d'acier peint au four, de 1 place, pour enfant de 1 à 4 ans, avec zone d sécurité de 12,50 m² et 0,80 m de hauteur libre de chute. Mise en place: avec des chevilles chimiques, sur une base de béton.
Code interne |  |  | Désignation | Quantité | Unité | Prix unitaire | Prix total
mt10hmf040aaeg |  |  | Béton non armé prêt à l'emploi BCN: CPJ-CEM II/A 32,5 - P - B 20 - 15/25 - E: 1 - NA - P 18-305. | 0.5 | m³ | 729.18 | 364.59
mt50spl105b |  |  | Fixation composée d'une cheville chimique, d'une rondelle et d'une vis en acier. | 8 | U | 54.17 | 433.36
mt52jig030aa |  |  | Balançoire en tube d'acier peint au four, de 1 place, avec crochets en polyamide, siège en polyuréthane et roulements et chaînes en acier inoxydable, pour enfant de 1 à 4 ans, avec zone d sécurité de 12,50 m² et 0,80 m de hauteur libre de chute, avec éléments de fixation. Selon NF EN 1176-1 et NF EN 1176-2. | 1 | U | 12756.3 | 12756.3
mo041 |  |  | Compagnon professionnel III/CP2 VRD espaces publics. | 4.235 | h | 62.19 | 263.37
mo087 |  |  | Ouvrier professionnel II/OP VRD espaces publics. | 4.235 | h | 55.31 | 234.24
|  |  | Frais de chantier des unités d'ouvrage | 2 | % | 14051.86 | 281.04
Coût d'entretien décennal: 2.866,58Dhs les 10 premières années. | [5 empty] | Montant total HT: | 14332.9