## Feuille 1
MAJ020 | U |  | Bascule.
Bascule en tube d'acier peint au four et panneaux HPL, de 2 places, pour enfant de 3 à 8 ans, avec zone d sécurité de 11,50 m² et 1,00 m de hauteur libre de chute. Mise en place: avec des chevilles chimiques, sur une surface de base. Le prix ne comprend pas la surface base.
Code interne |  | Désignation |  | Quantité | Unité | Prix unitaire | Prix total
mt50spl105b |  | Fixation composée d'une cheville chimique, d'une rondelle et d'une vis en acier. |  | 4 | U | 53.96 | 215.84
mt52jig020a |  | Bascule en tube d'acier peint au four et panneaux HPL, de 2 places, avec ressorts en acier et sièges en polyéthylène, pour enfant de 3 à 8 ans, avec zone d sécurité de 11,50 m² et 1,00 m de hauteur libre de chute, avec éléments de fixation. Selon NF EN 1176-1 et NF EN 1176-6. |  | 1 | U | 18224.5 | 18224.5
mo041 |  | Compagnon professionnel III/CP2 VRD espaces publics. |  | 2.42 | h | 57.66 | 139.54
mo087 |  | Ouvrier professionnel II/OP VRD espaces publics. |  | 2.42 | h | 51.29 | 124.12
|  | Frais de chantier des unités d'ouvrage |  | 2 | % | 18704 | 374.08
Coût d'entretien décennal: 3.815,61Dhs les 10 premières années. | [5 empty] | Montant total HT: | 19078.08