## Feuille 1
MAJ030 | U |  | Balançoire.
Balançoire en tube d'acier peint au four, de 1 place, pour enfant de 1 à 4 ans, avec zone d sécurité de 12,50 m² et 0,80 m de hauteur libre de chute. Mise en place: avec des chevilles chimiques, sur une surface de base. Le prix ne comprend pas la surface base.
Code interne |  | Désignation |  | Quantité | Unité | Prix unitaire | Prix total
mt50spl105b |  | Fixation composée d'une cheville chimique, d'une rondelle et d'une vis en acier. |  | 8 | U | 54.17 | 433.36
mt52jig030aa |  | Balançoire en tube d'acier peint au four, de 1 place, avec crochets en polyamide, siège en polyuréthane et roulements et chaînes en acier inoxydable, pour enfant de 1 à 4 ans, avec zone d sécurité de 12,50 m² et 0,80 m de hauteur libre de chute, avec éléments de fixation. Selon NF EN 1176-1 et NF EN 1176-2. |  | 1 | U | 12756.3 | 12756.3
mo041 |  | Compagnon professionnel III/CP2 VRD espaces publics. |  | 3.025 | h | 57.66 | 174.42
mo087 |  | Ouvrier professionnel II/OP VRD espaces publics. |  | 3.025 | h | 51.29 | 155.15
|  | Frais de chantier des unités d'ouvrage |  | 2 | % | 13519.23 | 270.38
Coût d'entretien décennal: 2.757,93Dhs les 10 premières années. | [5 empty] | Montant total HT: | 13789.61