## Feuille 1
MBB010 | U |  | Équipement parcours santé séniors, type gouvernail.
Équipement parcours santé, type gouvernail, pour deux utilisateurs, de tube en acier galvanisé peint au four, de 93x115x190 cm. Mise en place: avec des chevilles chimiques, sur une surface de base. Le prix ne comprend pas la surface base.
Code interne |  | Désignation |  | Quantité | Unité | Prix unitaire | Prix total
mt50spl105b |  | Fixation composée d'une cheville chimique, d'une rondelle et d'une vis en acier. |  | 4 | U | 53.96 | 215.84
mt52jbs010h |  | Équipement parcours santé, type gouvernail, pour deux utilisateurs, constitué de poteau de tube en acier galvanisé peint au four, deux roues en acier galvanisé avec poignées en plastique, plaque de base avec quatre points d'ancrage, cache antivandalisme pour la protection des ancrages, vis d'acier galvanisé et écrous autobloquants, de 93x115x190 cm, avec zone d sécurité de 9 m²; pour la réalisation d'exercices d'amélioration de la coordination et du renforcement de la musculature des extrémités supérieures et l'amélioration de la flexibilité des articulations des épaules chez les séniors. |  | 1 | U | 9112.82 | 9112.82
mo041 |  | Compagnon professionnel III/CP2 VRD espaces publics. |  | 1.815 | h | 57.66 | 104.65
mo087 |  | Ouvrier professionnel II/OP VRD espaces publics. |  | 1.815 | h | 51.29 | 93.09
|  | Frais de chantier des unités d'ouvrage |  | 2 | % | 9526.4 | 190.53
[6 empty] | Montant total HT: | 9716.93