## Feuille 1
MBM050 | U | Équipement parcours santé séniors, type body tripode.
Équipement parcours santé, type body tripode, pour un utilisateur, de tube en acier galvanisé peint avec de la peinture au polyester, de 34x66x123 cm. Mise en place: avec des chevilles chimiques, sur une base de béton.
Code interne |  |  | Désignation | Quantité | Unité | Prix unitaire | Prix total
mt10hmf040aaeg |  |  | Béton non armé prêt à l'emploi BCN: CPJ-CEM II/A 32,5 - P - B 20 - 15/25 - E: 1 - NA - P 18-305. | 0.113 | m³ | 726.7 | 82.12
mt50spl105b |  |  | Fixation composée d'une cheville chimique, d'une rondelle et d'une vis en acier. | 4 | U | 53.96 | 215.84
mt52jbs110a |  |  | Équipement parcours santé, type body tripode, pour un utilisateur, constitué de poteau de tube en acier galvanisé peint avec de la peinture au polyester, structure support tubulaire, repose-pieds en polyéthylène et vis d'acier inoxydable, de 34x66x123 cm, avec zone d sécurité de 10 m²; pour la réalisation d'exercices visant à améliorer la flexibilité des muscles obliques de la colonne. Selon NF EN 16630. | 1 | U | 5163.02 | 5163.02
mo041 |  |  | Compagnon professionnel III/CP2 VRD espaces publics. | 2.057 | h | 57.66 | 118.61
mo087 |  |  | Ouvrier professionnel II/OP VRD espaces publics. | 2.057 | h | 51.29 | 105.5
|  |  | Frais de chantier des unités d'ouvrage | 2 | % | 5685.09 | 113.7
[6 empty] | Montant total HT: | 5798.79