## Feuille 1
MCE020 | U | Fontaine canine.
Fontaine canine en acier inoxydable AISI 304, avec récipient de 1 l de capacité et système de vidange manuelle à l'aide d'un bouchon avec manche, mise en place par soudure. Le prix ne comprend pas la surface support.
Code interne |  |  | Désignation | Quantité | Unité | Prix unitaire | Prix total
mt52moc080 |  |  | Fontaine canine en acier inoxydable AISI 304, avec récipient de 1 l de capacité et système de vidange manuelle à l'aide d'un bouchon avec manche, y compris vis et plaque d'ancrage pour fixer au revêtement de sol. | 1 | U | 14625.1 | 14625.1
mt10hmf040aaed |  |  | Béton non armé prêt à l'emploi BCN: CPJ-CEM II/A 32,5 - TP - B 20 - 15/25 - E: 1 - NA - P 18-305. | 0.25 | m³ | 784.52 | 196.13
mo041 |  |  | Compagnon professionnel III/CP2 VRD espaces publics. | 0.121 | h | 62.19 | 7.52
mo087 |  |  | Ouvrier professionnel II/OP VRD espaces publics. | 0.121 | h | 55.31 | 6.69
|  |  | Frais de chantier des unités d'ouvrage | 2 | % | 14835.4 | 296.71
Coût d'entretien décennal: 4.070,54Dhs les 10 premières années. | [5 empty] | Montant total HT: | 15132.1