## Feuille 1
MEF020 | U | Lampadaire avec mât métallique.
Lampadaire, modèle Rama Led "SANTA & COLE", de 4700 mm de hauteur, composé de mât cylindrique en aluminium anodisé et 1 luminaire rectangulaire en aluminium anodisé, de 25 W de puissance maximum, de 1163x200x98 mm, avec 24 DEL de 1 W. Le prix ne comprend pas l'excavation.
Code interne |  |  | Désignation | Quantité | Unité | Prix unitaire | Prix total
mt10hmf040aaeg |  |  | Béton non armé prêt à l'emploi BCN: CPJ-CEM II/A 32,5 - P - B 20 - 15/25 - E: 1 - NA - P 18-305. | 0.254 | m³ | 726.7 | 184.58
mt34syc015jq |  |  | Lampadaire, modèle Rama Led "SANTA & COLE", de 4700 mm de hauteur, composé de mât cylindrique en aluminium anodisé, de 127 mm de diamètre et 1 luminaire rectangulaire en aluminium anodisé, de 25 W de puissance maximum, de 1163x200x98 mm, avec optique à haut rendement de technologie led et 24 DEL de 1 W, classe de protection I, degré de protection IP66, y compris la plaque base et les boulons d'ancrage. | 1 | U | 28869.2 | 28869.2
mq07cce010a |  |  | Camion avec nacelle élévatrice à bras articulé de 16 m de hauteur maximale de travail et 260 kg de charge maximale. | 0.22 | h | 189.22 | 41.63
mo020 |  |  | Compagnon professionnel III/CP2 construction. | 0.363 | h | 57.66 | 20.93
mo113 |  |  | Ouvrier d'exécution I/OE1 construction. | 0.242 | h | 48.31 | 11.69
mo003 |  |  | Compagnon professionnel III/CP2 électricien. | 0.605 | h | 59.53 | 36.02
mo102 |  |  | Ouvrier professionnel II/OP électricien. | 0.605 | h | 51.22 | 30.99
|  |  | Frais de chantier des unités d'ouvrage | 2 | % | 29195 | 583.9
Coût d'entretien décennal: 15.782,83Dhs les 10 premières années. | [5 empty] | Montant total HT: | 29778.9