## Feuille 1
MEF020 | U | Lampadaire avec mât métallique.
Lampadaire, modèle Rama Led "SANTA & COLE", de 6200 mm de hauteur, composé de mât cylindrique à deux tronçons, avec le tronçon inférieur d'acier galvanisée peinte et le tronçon supérieur en acier inoxydable AISI 304, finition polie et 2 luminaires rectangulaires à la même hauteur en aluminium anodisé, de 70 W de puissance maximum, de 1163x200x98 mm, avec 48 DEL de 1,5 W. Le prix ne comprend pas l'excavation.
Code interne |  |  | Désignation | Quantité | Unité | Prix unitaire | Prix total
mt10hmf040aaeg |  |  | Béton non armé prêt à l'emploi BCN: CPJ-CEM II/A 32,5 - P - B 20 - 15/25 - E: 1 - NA - P 18-305. | 0.448 | m³ | 726.7 | 325.56
mt34syc015nN |  |  | Lampadaire, modèle Rama Led "SANTA & COLE", de 6200 mm de hauteur, composé de mât cylindrique à deux tronçons, avec le tronçon inférieur d'acier galvanisée peinte, de 152 mm de diamètre et le tronçon supérieur en acier inoxydable AISI 304, de 129 mm de diamètre, finition polie et 2 luminaires rectangulaires à la même hauteur en aluminium anodisé, de 70 W de puissance maximum, de 1163x200x98 mm, avec optique à haut rendement de technologie led et 48 DEL de 1,5 W, classe de protection I, degré de protection IP66, y compris la plaque base et les boulons d'ancrage. | 1 | U | 58856.8 | 58856.8
mq07gte010a |  |  | Grue autopropulsée à bras télescopique avec une capacité d'élévation de 12 t et 20 m de hauteur maximale de travail. | 0.22 | h | 488.5 | 107.47
mq07cce010a |  |  | Camion avec nacelle élévatrice à bras articulé de 16 m de hauteur maximale de travail et 260 kg de charge maximale. | 0.385 | h | 189.22 | 72.85
mo020 |  |  | Compagnon professionnel III/CP2 construction. | 0.363 | h | 57.66 | 20.93
mo113 |  |  | Ouvrier d'exécution I/OE1 construction. | 0.242 | h | 48.31 | 11.69
mo003 |  |  | Compagnon professionnel III/CP2 électricien. | 0.605 | h | 59.53 | 36.02
mo102 |  |  | Ouvrier professionnel II/OP électricien. | 0.605 | h | 51.22 | 30.99
|  |  | Frais de chantier des unités d'ouvrage | 2 | % | 59462.3 | 1189.25
Coût d'entretien décennal: 32.145,32Dhs les 10 premières années. | [5 empty] | Montant total HT: | 60651.5