## Feuille 1
MEF020 | U | Lampadaire avec mât métallique.
Lampadaire, modèle Candela Led "SANTA & COLE", de 10200 mm de hauteur, composé de mât cylindrique à deux tronçons en acier galvanisé, finition peinte, 2 bras en aluminium, finition peinte, de 750 mm de longueur et 2 luminaires à des hauteurs différentes, de 140 W de puissance maximum, de 759x282x250 mm, avec 96 DEL de 1,5 W. Le prix ne comprend pas l'excavation.
Code interne |  |  | Désignation | Quantité | Unité | Prix unitaire | Prix total
mt10hmf040aaeg |  |  | Béton non armé prêt à l'emploi BCN: CPJ-CEM II/A 32,5 - P - B 20 - 15/25 - E: 1 - NA - P 18-305. | 1.44 | m³ | 726.7 | 1046.45
mt34syc105rf |  |  | Lampadaire, modèle Candela Led "SANTA & COLE", de 10200 mm de hauteur, composé de mât cylindrique à deux tronçons en acier galvanisé, finition peinte, avec le tronçon inférieur de 170 mm de diamètre et le tronçon supérieur de 127 mm de diamètre, 2 bras en aluminium, finition peinte, de 750 mm de longueur et 2 luminaires à des hauteurs différentes en aluminium, finition peinte, de 140 W de puissance maximum, de 759x282x250 mm, avec optique à haut rendement de technologie led et 96 DEL de 1,5 W, classe de protection II, degré de protection IP65, y compris la plaque base et les boulons d'ancrage. | 1 | U | 85698.8 | 85698.8
mq07gte010a |  |  | Grue autopropulsée à bras télescopique avec une capacité d'élévation de 12 t et 20 m de hauteur maximale de travail. | 0.22 | h | 488.5 | 107.47
mq07cce010a |  |  | Camion avec nacelle élévatrice à bras articulé de 16 m de hauteur maximale de travail et 260 kg de charge maximale. | 0.385 | h | 189.22 | 72.85
mo020 |  |  | Compagnon professionnel III/CP2 construction. | 0.363 | h | 57.66 | 20.93
mo113 |  |  | Ouvrier d'exécution I/OE1 construction. | 0.242 | h | 48.31 | 11.69
mo003 |  |  | Compagnon professionnel III/CP2 électricien. | 0.605 | h | 59.53 | 36.02
mo102 |  |  | Ouvrier professionnel II/OP électricien. | 0.605 | h | 51.22 | 30.99
|  |  | Frais de chantier des unités d'ouvrage | 2 | % | 87025.2 | 1740.5
Coût d'entretien décennal: 47.045,84Dhs les 10 premières années. | [5 empty] | Montant total HT: | 88765.7