## Feuille 1
MQG150 | U |  | Filet de protection d'un terrain de sport.
Filet de protection d'un terrain de sport, fixe, spécialement indiqué pour les terrains de football 8, de football 11, de football salle ou de handball, afin d'éviter la sortie des ballons du terrain, de 20 m de longueur et 6 m de hauteur, de cordes en nylon de 100x100 mm de vide de maille et 3 mm de diamètre, cousu avec un câble en acier tressé en bas et en haut et fixé à des poteaux de tube en acier de 90 mm de diamètre, de 7 m de hauteur et 5 mm d'épaisseur, placés tous les 5 m, mise en place par soudure de 0,80x0,80x1,00 m. Le prix ne comprend pas la surface support.
Code interne |  | Désignation |  | Quantité | Unité | Prix unitaire | Prix total
mt52dep380a |  | Filet de protection d'un terrain de sport, de cordes en nylon de 100x100 mm de vide de maille et 3 mm de diamètre, avec des crochets en acier galvanisé pour fixer le filet. |  | 120 | m² | 34.82 | 4178.4
mt52dep390b |  | Poteau de tube en acier galvanisé de 90 mm de diamètre, de 7 m de hauteur et 5 mm d'épaisseur, avec des pieds en acier pour encastrer les poteaux, des anneaux pour placer les câbles et des tendeurs pour fixer le filet. |  | 5 | U | 820.05 | 4100.25
mt52dep400d |  | Câble en acier tressé de 15 mm de diamètre. |  | 40 | m | 52.24 | 2089.6
mo041 |  | Compagnon professionnel III/CP2 VRD espaces publics. |  | 0.206 | h | 62.19 | 12.81
mo087 |  | Ouvrier professionnel II/OP VRD espaces publics. |  | 7.974 | h | 55.31 | 441.04
mo011 |  | Compagnon professionnel III/CP2 monteur. |  | 15.611 | h | 64.2 | 1002.23
|  | Frais de chantier des unités d'ouvrage |  | 2 | % | 11824.33 | 236.49
Coût d'entretien décennal: 3.907,71Dhs les 10 premières années. | [5 empty] | Montant total HT: | 12060.82