## Feuille 1
MRC020 | U | Chaise.
Chaise, de 70x74x45 cm avec siège et dossier en bois tropical et corps structural en acier, mise en place avec cheville chimique, rondelle et vis sur une base de béton BCN: CPJ-CEM II/A 32,5 - P - B 20 - 15/25 - E: 1 - NA - P 18-305. Le prix comprend l'excavation.
Code interne |  |  | Désignation | Quantité | Unité | Prix unitaire | Prix total
mt10hmf040aaeg |  |  | Béton non armé prêt à l'emploi BCN: CPJ-CEM II/A 32,5 - P - B 20 - 15/25 - E: 1 - NA - P 18-305. | 0.35 | m³ | 729.18 | 255.21
mt50spl105b |  |  | Fixation composée d'une cheville chimique, d'une rondelle et d'une vis en acier. | 4 | U | 54.17 | 216.68
mt52mug220dv |  |  | Chaise, de 70x74x45 cm avec siège et dossier en bois tropical et corps structural en acier. | 1 | U | 8060.04 | 8060.04
mq04cag010a |  |  | Camion grue jusqu'à 6 t de charge maximale. | 0.198 | h | 493.52 | 97.72
mo041 |  |  | Compagnon professionnel III/CP2 VRD espaces publics. | 0.46 | h | 62.19 | 28.61
mo087 |  |  | Ouvrier professionnel II/OP VRD espaces publics. | 0.46 | h | 55.31 | 25.44
|  |  | Frais de chantier des unités d'ouvrage | 2 | % | 8683.7 | 173.67
Coût d'entretien décennal: 5.668,72Dhs les 10 premières années. | [5 empty] | Montant total HT: | 8857.37