## Feuille 1
SCD020 | m² |  | Protection de talus avec un film de polyéthylène et une maille à triple torsion ancrée au terrain.
Protection d'un talus face à l'éboulement de la couche superficielle du terrain, constituée d'un film de polyéthylène haute densité de 2 mm d'épaisseur, maille à triple torsion, hexagonale, 8x10-16, en fil de fer galvanisé de 2,70 mm de diamètre et ancrages au terrain constitués de barres à haute adhérence en acier Fe E 500. Comprend les câbles en acier entre les ancrages, pour la fixation de la maille à triple torsion.
Code interne |  | Désignation |  | Quantité | Unité | Prix unitaire | Prix total
mt50spr055a |  | Membrane en polyéthylène haute densité, de 2 mm d'épaisseur, résistante aux intempéries. |  | 1.2 | m² | 36.88 | 44.26
mt07ame510j |  | Maille à triple torsion, hexagonale, 8x10-16, en fil de fer galvanisé de 2,7 mm de diamètre, pour protection des talus. |  | 1 | m² | 35.97 | 35.97
mt07aco055a |  | Barres en acier haute adhérence, Fe E 500, de divers diamètres. |  | 0.6 | kg | 9.81 | 5.89
mt50spr100b |  | Câble en acier de 2 mm de diamètre, pour la fixation de maille à triple torsion. |  | 1.7 | m | 15.17 | 25.79
mq07cce010a |  | Camion avec nacelle élévatrice à bras articulé de 16 m de hauteur maximale de travail et 260 kg de charge maximale. |  | 0.154 | h | 189.22 | 29.14
mo120 |  | Ouvrier Sécurité et Santé. |  | 0.339 | h | 48.31 | 16.38
|  | Frais de chantier des unités d'ouvrage |  | 2 | % | 157.43 | 3.15
[6 empty] | Montant total HT: | 160.58