## Feuille 1
SCF030 | m |  | Système provisoire de protection d'une rive de plancher, classe A, en polypropylène renforcé avec de la fibre de verre.
Système provisoire de protection d'une rive de plancher, classe A, fournissant une résistance uniquement pour des charges statiques et pour des surfaces de travail ayant un angle d'inclinaison maximum de 10°, constitué: de garde-corps, en polypropylène renforcé avec de la fibre de verre, de 1015 mm de hauteur et 1520 mm de longueur, amortissable en 350 utilisations et potelets à réservation de sécurité fabriqués en acier de première qualité avec une peinture anticorrosive, de 37x37 mm et 1100 mm de longueur, espacés au plus de 1,52 m et fixés au plancher avec support mâchoire, amortissables en 20 utilisations.
Code interne |  | Désignation |  | Quantité | Unité | Prix unitaire | Prix total
mt50spb031a |  | Potelet à réservation de sécurité fabriqué en acier de première qualité avec une peinture anticorrosive, de 37x37 mm et 1100 mm de longueur. |  | 0.045 | U | 364.56 | 16.41
mt50spb080b |  | Garde-corps pour potelet, en polypropylène renforcé avec de la fibre de verre, avec résistance aux rayons UV, de 1015 mm de hauteur et 1520 mm de longueur. |  | 0.002 | U | 745.34 | 1.49
mo119 |  | Compagnon professionnel III/CP2 Sécurité et Santé. |  | 0.121 | h | 57.66 | 6.98
mo120 |  | Ouvrier Sécurité et Santé. |  | 0.121 | h | 48.31 | 5.85
|  | Frais de chantier des unités d'ouvrage |  | 2 | % | 30.73 | 0.61
[6 empty] | Montant total HT: | 31.34