## Feuille 1
SCH050 | m² | Treillis soudé pour la protection d'une petite trémie horizontale.
Protection d'une trémie horizontale de surface inférieure ou égale à 1 m² avec treillis soudé ST 40 C 100x100 mm en acier Fe E 500, coulée dans le béton, placée avant le bétonnage du plancher, centrée sur la trémie et encastrée au minimum de 1,0 m de chaque côté latéral du plus grand côté du panneau, protégée additionnellement avec panneau en bois de pin de 22 mm d'épaisseur, placé de manière à couvrir la totalité de la trémie et fixé au plancher avec de pointes plates en acier de manière à empêcher son mouvement horizontal, amortissable en 4 utilisations. Comprend le fil de fer galvanisé pour attacher le treillis soudé sur l'armature du plancher.
Code interne |  | Désignation | Quantité | Unité | Prix unitaire | Prix total
mt07ame030dqa |  | Treillis soudé ST 40 C 100x100 mm, avec fils de fer longitudinaux de 7 mm de diamètre et fils de fer transversaux de 7 mm de diamètre, acier Fe E 500, selon NF A35-080-2. | 8.658 | m² | 205.35 | 1777.92
mt13blm010d |  | Panneau en bois de pin hydrofugé, épaisseur 22 mm. | 0.333 | m² | 114.29 | 38.06
mt50sph020 |  | Pointes plates en acier de 20x100 mm. | 0.02 | kg | 11.49 | 0.23
mt08var050 |  | Fil de fer galvanisé pour attacher, de 1,30 mm de diamètre. | 0.02 | kg | 18.24 | 0.36
mo119 |  | Compagnon professionnel III/CP2 Sécurité et Santé. | 0.121 | h | 62.19 | 7.52
mo120 |  | Ouvrier Sécurité et Santé. | 0.121 | h | 52.11 | 6.31
|  | Frais de chantier des unités d'ouvrage | 2 | % | 1830.4 | 36.61
[5 empty] | Montant total HT: | 1867.01