## Feuille 1
SCI030 | m² | Système S de filet de sécurité placé horizontalement dans des structures préfabriquées et métalliques.
Système S de filet de sécurité fixe, placé horizontalement dans des structures préfabriquées en béton et dans des structures métalliques, constitué d'un filet de sécurité NF EN 1263-1 S A2 M100 Q M, de polypropylène de haute ténacité, sans noeuds, de couleur verte, pour couvrir les vides horizontaux de surface comprise entre 35 et 250 m². Comprend corde de liaison en polypropylène, pour unir les filets et la corde d'attache en polypropylène, pour attacher la corde périmétrique des filets à un support adéquat.
Code interne |  | Désignation | Quantité | Unité | Prix unitaire | Prix total
mt50sph010hb |  | Filet de sécurité NF EN 1263-1 S A2 M100 Q M, de polypropylène de haute ténacité, sans noeuds, de couleur verte. Corde de filet de calibre 5,5 mm, avec traitement aux rayons UV. Énergie du filet A2 (entre 2,2 et 4,4 kJ). Configuration du filet carré, avec ralingue en polypropylène de 16 mm de diamètre. | 1.454 | m² | 35.7 | 51.91
mt50spr180b |  | Corde d'attache NF EN 1263-1 Z en polypropylène de haute ténacité, avec traitement aux rayons UV, D=12 mm et charge de rupture supérieure à 20 kN. | 4.06 | m | 3.43 | 13.93
mt50spr170b |  | Corde de liaison NF EN 1263-1 O en polypropylène de haute ténacité, avec traitement aux rayons UV, D=8 mm et charge de rupture supérieure à 7,5 kN. | 0.302 | m | 1.98 | 0.6
mq07ple010ff |  | Location par jour de plateforme élévatrice à ciseaux, moteur diesel, de 15 m de hauteur maximale de travail, y compris la maintenance et l'assurance de responsabilité civile. | 0.011 | U | 1148.62 | 12.63
mq07ple020ff |  | Transport au site et retrait de plateforme élévatrice à ciseaux, moteur diesel, de 15 m de hauteur maximale de travail. | 0.001 | U | 1142.91 | 1.14
mo119 |  | Compagnon professionnel III/CP2 Sécurité et Santé. | 0.242 | h | 57.66 | 13.95
mo120 |  | Ouvrier Sécurité et Santé. | 0.242 | h | 48.31 | 11.69
|  | Frais de chantier des unités d'ouvrage | 2 | % | 105.85 | 2.12
[5 empty] | Montant total HT: | 107.97